## R407C Tega
Temp. | Pressure | Pressure | spec. Density | spec. Density | spec. Enthalpy | spec. Enthalpy | spec. Enthalpy | spec. Entropy | spec. Entropy
°C | kPa | kPa | kg/m3 | kg/m3 | kJ/kg | kJ/kg | kJ/kg | kJ/kg K | kJ/kg K
| liquid | gas | liquid | gas | liquid | latent | gas | liquid | gas
-118 | 0,35273 | 0,1231 | 1598,8 | 0,0082306 | 44,22 | 296,88 | 341,09 | 0,25717 | 2,2242
-117 | 0,39706 | 0,1411 | 1595,8 | 0,0093699 | 45,56 | 296,10 | 341,66 | 0,26582 | 2,2148
-116 | 0,44618 | 0,1613 | 1592,8 | 0,010645 | 46,90 | 295,33 | 342,23 | 0,27438 | 2,2055
-115 | 0,50053 | 0,1840 | 1589,9 | 0,012069 | 48,24 | 294,56 | 342,80 | 0,28286 | 2,1964
-114 | 0,56057 | 0,2095 | 1586,9 | 0,013657 | 49,57 | 293,80 | 343,37 | 0,29126 | 2,1875
-113 | 0,62679 | 0,2381 | 1583,9 | 0,015423 | 50,90 | 293,05 | 343,95 | 0,29959 | 2,1788
-112 | 0,69971 | 0,2701 | 1581,0 | 0,017386 | 52,23 | 292,30 | 344,53 | 0,30784 | 2,1703
-111 | 0,77991 | 0,3057 | 1578,0 | 0,019562 | 53,55 | 291,56 | 345,11 | 0,31601 | 2,1619
-110 | 0,86796 | 0,3455 | 1575,1 | 0,02197 | 54,87 | 290,82 | 345,69 | 0,32412 | 2,1537
-109 | 0,96451 | 0,3896 | 1572,2 | 0,024631 | 56,18 | 290,09 | 346,27 | 0,33215 | 2,1456
-108 | 1,07020 | 0,4387 | 1569,2 | 0,027567 | 57,50 | 289,36 | 346,85 | 0,34013 | 2,1378
-107 | 1,18580 | 0,4931 | 1566,3 | 0,0308 | 58,80 | 288,64 | 347,44 | 0,34803 | 2,13
-106 | 1,31200 | 0,5533 | 1563,4 | 0,034355 | 60,11 | 287,91 | 348,02 | 0,35588 | 2,1224
-105 | 1,44960 | 0,6197 | 1560,5 | 0,038258 | 61,42 | 287,19 | 348,61 | 0,36366 | 2,115
-104 | 1,59940 | 0,6931 | 1557,6 | 0,042536 | 62,72 | 286,48 | 349,20 | 0,37138 | 2,1077
-103 | 1,76240 | 0,7738 | 1554,7 | 0,047219 | 64,02 | 285,77 | 349,79 | 0,37905 | 2,1006
-102 | 1,93950 | 0,8627 | 1551,8 | 0,052337 | 65,32 | 285,06 | 350,38 | 0,38666 | 2,0936
-101 | 2,13160 | 0,9602 | 1548,9 | 0,057922 | 66,62 | 284,36 | 350,97 | 0,39421 | 2,0867
-100 | 2,33970 | 1,0671 | 1546,0 | 0,06401 | 67,91 | 283,65 | 351,56 | 0,40171 | 2,08
-99 | 2,56500 | 1,1842 | 1543,1 | 0,070635 | 69,20 | 282,96 | 352,16 | 0,40916 | 2,0734
-98 | 2,80860 | 1,3123 | 1540,2 | 0,077836 | 70,50 | 282,25 | 352,75 | 0,41656 | 2,0669
-97 | 3,07160 | 1,4521 | 1537,4 | 0,085652 | 71,79 | 281,56 | 353,35 | 0,42391 | 2,0606
-96 | 3,35540 | 1,6045 | 1534,5 | 0,094125 | 73,08 | 280,86 | 353,94 | 0,43121 | 2,0543
-95 | 3,66110 | 1,7705 | 1531,6 | 0,1033 | 74,37 | 280,18 | 354,54 | 0,43846 | 2,0482
-94 | 3,99010 | 1,9511 | 1528,7 | 0,11322 | 75,65 | 279,49 | 355,14 | 0,44566 | 2,0422
-93 | 4,34390 | 2,1472 | 1525,8 | 0,12393 | 76,94 | 278,80 | 355,74 | 0,45282 | 2,0364
-92 | 4,72390 | 2,3600 | 1523,0 | 0,13549 | 78,23 | 278,12 | 356,34 | 0,45994 | 2,0306
-91 | 5,13170 | 2,5906 | 1520,1 | 0,14794 | 79,51 | 277,44 | 356,95 | 0,46701 | 2,025
-90 | 5,56880 | 2,8402 | 1517,2 | 0,16134 | 80,79 | 276,76 | 357,55 | 0,47404 | 2,0194
-89 | 6,03690 | 3,1100 | 1514,3 | 0,17575 | 82,08 | 276,07 | 358,15 | 0,48103 | 2,014
-88 | 6,53770 | 3,4013 | 1511,5 | 0,19122 | 83,36 | 275,40 | 358,76 | 0,48798 | 2,0087
-87 | 7,07300 | 3,7156 | 1508,6 | 0,20782 | 84,64 | 274,72 | 359,36 | 0,49489 | 2,0034
-86 | 7,64460 | 4,0541 | 1505,7 | 0,2256 | 85,93 | 274,04 | 359,97 | 0,50176 | 1,9983
-85 | 8,25450 | 4,4185 | 1502,8 | 0,24464 | 87,21 | 273,36 | 360,57 | 0,50859 | 1,9933
-84 | 8,90460 | 4,8103 | 1499,9 | 0,265 | 88,49 | 272,69 | 361,18 | 0,51538 | 1,9883
-83 | 9,59710 | 5,2310 | 1497,1 | 0,28675 | 89,77 | 272,02 | 361,79 | 0,52214 | 1,9835
-82 | 10,334 | 5,6825 | 1494,2 | 0,30996 | 91,05 | 271,35 | 362,40 | 0,52886 | 1,9787
-81 | 11,117 | 6,1663 | 1491,3 | 0,33472 | 92,34 | 270,66 | 363,00 | 0,53554 | 1,9741
-80 | 11,950 | 6,6844 | 1488,4 | 0,36109 | 93,62 | 269,99 | 363,61 | 0,54219 | 1,9695
-79 | 12,833 | 7,2387 | 1485,5 | 0,38915 | 94,90 | 269,32 | 364,22 | 0,54881 | 1,965
-78 | 13,770 | 7,8310 | 1482,6 | 0,419 | 96,18 | 268,65 | 364,83 | 0,55539 | 1,9606
-77 | 14,763 | 8,4635 | 1479,7 | 0,45071 | 97,46 | 267,98 | 365,44 | 0,56194 | 1,9563
-76 | 15,815 | 9,1383 | 1476,8 | 0,48437 | 98,75 | 267,30 | 366,05 | 0,56846 | 1,9521
-75 | 16,928 | 9,8574 | 1473,9 | 0,52008 | 100,03 | 266,63 | 366,66 | 0,57495 | 1,9479
-74 | 18,105 | 10,623 | 1471,0 | 0,55792 | 101,31 | 265,96 | 367,27 | 0,5814 | 1,9438
-73 | 19,349 | 11,438 | 1468,1 | 0,59799 | 102,60 | 265,28 | 367,88 | 0,58783 | 1,9398
-72 | 20,662 | 12,304 | 1465,2 | 0,64039 | 103,88 | 264,61 | 368,49 | 0,59422 | 1,9359
-71 | 22,048 | 13,224 | 1462,3 | 0,68521 | 105,16 | 263,94 | 369,10 | 0,60059 | 1,932
-70 | 23,509 | 14,201 | 1459,4 | 0,73257 | 106,45 | 263,26 | 369,71 | 0,60693 | 1,9282
-69 | 25,048 | 15,237 | 1456,5 | 0,78256 | 107,74 | 262,59 | 370,33 | 0,61323 | 1,9245
-68 | 26,669 | 16,334 | 1453,6 | 0,8353 | 109,02 | 261,92 | 370,94 | 0,61951 | 1,9209
-67 | 28,375 | 17,496 | 1450,6 | 0,8909 | 110,31 | 261,24 | 371,55 | 0,62577 | 1,9173
-66 | 30,170 | 18,725 | 1447,7 | 0,94947 | 111,60 | 260,56 | 372,16 | 0,63199 | 1,9138
-65 | 32,055 | 20,025 | 1444,8 | 1,0111 | 112,88 | 259,89 | 372,77 | 0,63819 | 1,9103
-64 | 34,036 | 21,399 | 1441,8 | 1,076 | 114,17 | 259,20 | 373,37 | 0,64436 | 1,9069
-63 | 36,115 | 22,848 | 1438,9 | 1,1442 | 115,46 | 258,52 | 373,98 | 0,65051 | 1,9036
-62 | 38,296 | 24,378 | 1435,9 | 1,2158 | 116,76 | 257,83 | 374,59 | 0,65663 | 1,9003
-61 | 40,583 | 25,990 | 1433,0 | 1,2911 | 118,05 | 257,15 | 375,20 | 0,66273 | 1,8971
-60 | 42,979 | 27,689 | 1430,0 | 1,37 | 119,34 | 256,47 | 375,81 | 0,6688 | 1,894
-59 | 45,488 | 29,478 | 1427,1 | 1,4528 | 120,63 | 255,78 | 376,41 | 0,67485 | 1,8909
-58 | 48,115 | 31,360 | 1424,1 | 1,5395 | 121,93 | 255,09 | 377,02 | 0,68087 | 1,8878
-57 | 50,862 | 33,339 | 1421,1 | 1,6304 | 123,22 | 254,41 | 377,63 | 0,68687 | 1,8849
-56 | 53,735 | 35,418 | 1418,1 | 1,7256 | 124,52 | 253,71 | 378,23 | 0,69285 | 1,8819
-55 | 56,737 | 37,601 | 1415,1 | 1,8251 | 125,82 | 253,02 | 378,84 | 0,6988 | 1,8791
-54 | 59,872 | 39,893 | 1412,2 | 1,9292 | 127,12 | 252,32 | 379,44 | 0,70473 | 1,8762
-53 | 63,144 | 42,297 | 1409,2 | 2,038 | 128,42 | 251,62 | 380,04 | 0,71064 | 1,8735
-52 | 66,559 | 44,817 | 1406,1 | 2,1517 | 129,72 | 250,92 | 380,64 | 0,71653 | 1,8707
-51 | 70,119 | 47,457 | 1403,1 | 2,2703 | 131,02 | 250,23 | 381,25 | 0,7224 | 1,8681
-50 | 73,831 | 50,221 | 1400,1 | 2,3941 | 132,33 | 249,52 | 381,85 | 0,72825 | 1,8654
-49 | 77,697 | 53,114 | 1397,1 | 2,5233 | 133,63 | 248,81 | 382,44 | 0,73407 | 1,8628
-48 | 81,723 | 56,139 | 1394,1 | 2,6579 | 134,94 | 248,10 | 383,04 | 0,73988 | 1,8603
-47 | 85,914 | 59,302 | 1391,0 | 2,7983 | 136,25 | 247,39 | 383,64 | 0,74566 | 1,8578
-46 | 90,274 | 62,606 | 1388,0 | 2,9444 | 137,56 | 246,67 | 384,23 | 0,75143 | 1,8554
-45 | 94,808 | 66,057 | 1384,9 | 3,0966 | 138,87 | 245,96 | 384,83 | 0,75717 | 1,8529
-44 | 99,52 | 69,658 | 1381,9 | 3,2549 | 140,18 | 245,24 | 385,42 | 0,7629 | 1,8506
-43 | 104,42 | 73,416 | 1378,8 | 3,4196 | 141,50 | 244,51 | 386,01 | 0,76861 | 1,8483
-42 | 109,50 | 77,333 | 1375,7 | 3,5908 | 142,81 | 243,79 | 386,60 | 0,7743 | 1,846
-41 | 114,78 | 81,415 | 1372,6 | 3,7688 | 144,13 | 243,06 | 387,19 | 0,77997 | 1,8437
-40 | 120,26 | 85,668 | 1369,5 | 3,9537 | 145,45 | 242,33 | 387,78 | 0,78562 | 1,8415
-39 | 125,94 | 90,096 | 1366,4 | 4,1457 | 146,77 | 241,60 | 388,37 | 0,79126 | 1,8393
-38 | 131,83 | 94,704 | 1363,3 | 4,345 | 148,09 | 240,86 | 388,95 | 0,79688 | 1,8372
-37 | 137,93 | 99,497 | 1360,2 | 4,5519 | 149,42 | 240,11 | 389,53 | 0,80248 | 1,8351
-36 | 144,26 | 104,48 | 1357,0 | 4,7664 | 150,74 | 239,38 | 390,12 | 0,80806 | 1,833
-35 | 150,81 | 109,66 | 1353,9 | 4,9889 | 152,07 | 238,62 | 390,69 | 0,81363 | 1,831
-34 | 157,59 | 115,04 | 1350,8 | 5,2195 | 153,40 | 237,87 | 391,27 | 0,81918 | 1,829
-33 | 164,61 | 120,63 | 1347,6 | 5,4584 | 154,73 | 237,12 | 391,85 | 0,82471 | 1,827
-32 | 171,86 | 126,43 | 1344,4 | 5,7059 | 156,07 | 236,35 | 392,42 | 0,83023 | 1,8251
-31 | 179,37 | 132,45 | 1341,2 | 5,9622 | 157,40 | 235,60 | 393,00 | 0,83574 | 1,8232
-30 | 187,13 | 138,69 | 1338,1 | 6,2275 | 158,74 | 234,83 | 393,57 | 0,84123 | 1,8213
-29 | 195,15 | 145,16 | 1334,9 | 6,5021 | 160,08 | 234,05 | 394,13 | 0,8467 | 1,8195
-28 | 203,43 | 151,87 | 1331,6 | 6,7861 | 161,42 | 233,28 | 394,70 | 0,85216 | 1,82
-27 | 211,98 | 158,81 | 1328,4 | 7,0798 | 162,77 | 232,49 | 395,26 | 0,8576 | 1,8159
-26 | 220,81 | 166,01 | 1325,2 | 7,3835 | 164,11 | 231,72 | 395,83 | 0,86303 | 1,8142
-25 | 229,92 | 173,45 | 1321,9 | 7,6974 | 165,46 | 230,93 | 396,39 | 0,86845 | 1,8124
-24 | 239,32 | 181,16 | 1318,7 | 8,0217 | 166,81 | 230,13 | 396,94 | 0,87385 | 1,8107
-23 | 249,02 | 189,13 | 1315,4 | 8,3567 | 168,16 | 229,34 | 397,50 | 0,87924 | 1,8091
-22 | 259,01 | 197,37 | 1312,1 | 8,7027 | 169,52 | 228,53 | 398,05 | 0,88462 | 1,8074
-21 | 269,32 | 205,89 | 1308,8 | 9,06 | 170,88 | 227,72 | 398,60 | 0,88998 | 1,8058
-20 | 279,93 | 214,69 | 1305,5 | 9,4287 | 172,24 | 226,91 | 399,15 | 0,89533 | 1,8042
-19 | 290,86 | 223,79 | 1302,2 | 9,8092 | 173,60 | 226,10 | 399,70 | 0,90067 | 1,8026
-18 | 302,12 | 233,18 | 1298,9 | 10,202 | 174,96 | 225,28 | 400,24 | 0,90599 | 1,8011
-17 | 313,71 | 242,87 | 1295,5 | 10,607 | 176,33 | 224,45 | 400,78 | 0,9113 | 1,7995
-16 | 325,64 | 252,87 | 1292,2 | 11,024 | 177,70 | 223,62 | 401,32 | 0,9166 | 1,798
-15 | 337,92 | 263,19 | 1288,8 | 11,455 | 179,07 | 222,78 | 401,85 | 0,92189 | 1,7965
-14 | 350,54 | 273,84 | 1285,4 | 11,899 | 180,45 | 221,94 | 402,39 | 0,92717 | 1,7951
-13 | 363,52 | 284,81 | 1282,0 | 12,356 | 181,82 | 221,10 | 402,92 | 0,93244 | 1,7936
-12 | 376,87 | 296,12 | 1278,6 | 12,827 | 183,20 | 220,24 | 403,44 | 0,93769 | 1,7922
-11 | 390,59 | 307,78 | 1275,1 | 13,312 | 184,59 | 219,38 | 403,97 | 0,94294 | 1,7908
-10 | 404,68 | 319,78 | 1271,7 | 13,812 | 185,97 | 218,52 | 404,49 | 0,94817 | 1,7894
-9 | 419,16 | 332,14 | 1268,2 | 14,327 | 187,36 | 217,64 | 405,00 | 0,9534 | 1,788
-8 | 434,03 | 344,87 | 1264,7 | 14,857 | 188,75 | 216,77 | 405,52 | 0,95861 | 1,7867
-7 | 449,29 | 357,97 | 1261,2 | 15,403 | 190,15 | 215,88 | 406,03 | 0,96382 | 1,7853
-6 | 464,96 | 371,45 | 1257,7 | 15,964 | 191,55 | 214,98 | 406,53 | 0,96901 | 1,784
-5 | 481,05 | 385,32 | 1254,2 | 16,542 | 192,95 | 214,09 | 407,04 | 0,9742 | 1,7827
-4 | 497,55 | 399,58 | 1250,6 | 17,136 | 194,35 | 213,19 | 407,54 | 0,97938 | 1,7814
-3 | 514,47 | 414,24 | 1247,1 | 17,748 | 195,76 | 212,28 | 408,04 | 0,98454 | 1,7801
-2 | 531,83 | 429,31 | 1243,5 | 18,377 | 197,17 | 211,36 | 408,53 | 0,9897 | 1,7789
-1 | 549,63 | 444,80 | 1239,8 | 19,024 | 198,58 | 210,44 | 409,02 | 0,99486 | 1,7776
0 | 567,87 | 460,71 | 1236,2 | 19,689 | 200,00 | 209,51 | 409,51 | 1,00 | 1,7764
1 | 586,57 | 477,06 | 1232,6 | 20,373 | 201,42 | 208,57 | 409,99 | 1,0051 | 1,7752
2 | 605,72 | 493,84 | 1228,9 | 21,076 | 202,84 | 207,63 | 410,47 | 1,0103 | 1,774
3 | 625,35 | 511,07 | 1225,2 | 21,798 | 204,27 | 206,67 | 410,94 | 1,0154 | 1,7728
4 | 645,44 | 528,76 | 1221,5 | 22,541 | 205,70 | 205,71 | 411,41 | 1,0205 | 1,7716
5 | 666,02 | 546,91 | 1217,8 | 23,304 | 207,14 | 204,74 | 411,88 | 1,0256 | 1,7704
6 | 687,09 | 565,53 | 1214,0 | 24,089 | 208,58 | 203,76 | 412,34 | 1,0307 | 1,7692
7 | 708,66 | 584,63 | 1210,2 | 24,895 | 210,02 | 202,77 | 412,79 | 1,0358 | 1,7681
8 | 730,73 | 604,21 | 1206,4 | 25,723 | 211,47 | 201,78 | 413,25 | 1,0409 | 1,7669
9 | 753,31 | 624,30 | 1202,6 | 26,573 | 212,92 | 200,77 | 413,69 | 1,046 | 1,7658
10 | 776,41 | 644,88 | 1198,7 | 27,447 | 214,37 | 199,77 | 414,14 | 1,0511 | 1,7647
11 | 800,04 | 665,98 | 1194,9 | 28,345 | 215,83 | 198,75 | 414,58 | 1,0561 | 1,7636
12 | 824,20 | 687,60 | 1191,0 | 29,267 | 217,29 | 197,72 | 415,01 | 1,0612 | 1,7624
13 | 848,90 | 709,75 | 1187,0 | 30,213 | 218,76 | 196,68 | 415,44 | 1,0663 | 1,7613
14 | 874,15 | 732,44 | 1183,1 | 31,186 | 220,23 | 195,63 | 415,86 | 1,0713 | 1,7602
15 | 899,95 | 755,67 | 1179,1 | 32,184 | 221,71 | 194,57 | 416,28 | 1,0764 | 1,7591
16 | 926,32 | 779,46 | 1175,1 | 33,21 | 223,19 | 193,50 | 416,69 | 1,0814 | 1,758
17 | 953,26 | 803,81 | 1171,0 | 34,263 | 224,68 | 192,42 | 417,10 | 1,0865 | 1,757
18 | 980,79 | 828,73 | 1166,9 | 35,344 | 226,17 | 191,33 | 417,50 | 1,0915 | 1,7559
19 | 1008,90 | 854,24 | 1162,8 | 36,454 | 227,66 | 190,23 | 417,89 | 1,0966 | 1,7548
20 | 1037,60 | 880,34 | 1158,7 | 37,594 | 229,16 | 189,12 | 418,28 | 1,1016 | 1,7537
21 | 1066,90 | 907,04 | 1154,5 | 38,765 | 230,67 | 188,00 | 418,67 | 1,1067 | 1,7526
22 | 1096,80 | 934,35 | 1150,3 | 39,967 | 232,18 | 186,86 | 419,04 | 1,1117 | 1,7516
23 | 1127,40 | 962,27 | 1146,1 | 41,201 | 233,69 | 185,72 | 419,41 | 1,1167 | 1,7505
24 | 1158,50 | 990,83 | 1141,8 | 42,469 | 235,21 | 184,56 | 419,77 | 1,1218 | 1,7494
25 | 1190,30 | 1020,00 | 1137,5 | 43,77 | 236,74 | 183,39 | 420,13 | 1,1268 | 1,7483
26 | 1222,80 | 1049,90 | 1133,1 | 45,107 | 238,27 | 182,21 | 420,48 | 1,1318 | 1,7472
27 | 1255,90 | 1080,40 | 1128,8 | 46,479 | 239,81 | 181,01 | 420,82 | 1,1369 | 1,7462
28 | 1289,60 | 1111,50 | 1124,3 | 47,889 | 241,35 | 179,81 | 421,16 | 1,1419 | 1,7451
29 | 1324,00 | 1143,40 | 1119,9 | 49,337 | 242,90 | 178,58 | 421,48 | 1,1469 | 1,744
30 | 1359,10 | 1175,90 | 1115,4 | 50,824 | 244,46 | 177,34 | 421,80 | 1,152 | 1,7429
31 | 1394,90 | 1209,10 | 1110,8 | 52,352 | 246,02 | 176,09 | 422,11 | 1,157 | 1,7418
32 | 1431,40 | 1243,10 | 1106,2 | 53,921 | 247,59 | 174,82 | 422,41 | 1,1621 | 1,7407
33 | 1468,50 | 1277,70 | 1101,6 | 55,534 | 249,17 | 173,54 | 422,71 | 1,1671 | 1,7396
34 | 1506,40 | 1313,10 | 1096,9 | 57,19 | 250,75 | 172,24 | 422,99 | 1,1722 | 1,7385
35 | 1545,00 | 1349,20 | 1092,1 | 58,893 | 252,34 | 170,93 | 423,27 | 1,1772 | 1,7373
36 | 1584,30 | 1386,10 | 1087,4 | 60,643 | 253,94 | 169,59 | 423,53 | 1,1823 | 1,7362
37 | 1624,40 | 1423,70 | 1082,5 | 62,442 | 255,54 | 168,25 | 423,79 | 1,1873 | 1,735
38 | 1665,20 | 1462,10 | 1077,6 | 64,291 | 257,15 | 166,89 | 424,04 | 1,1924 | 1,7339
39 | 1706,70 | 1501,30 | 1072,7 | 66,193 | 258,77 | 165,50 | 424,27 | 1,1975 | 1,7327
40 | 1749,00 | 1541,30 | 1067,7 | 68,148 | 260,40 | 164,10 | 424,50 | 1,2025 | 1,7315
41 | 1792,10 | 1582,10 | 1062,6 | 70,16 | 262,04 | 162,67 | 424,71 | 1,2076 | 1,7303
42 | 1836,00 | 1623,70 | 1057,5 | 72,23 | 263,68 | 161,24 | 424,92 | 1,2127 | 1,7291
43 | 1880,60 | 1666,20 | 1052,3 | 74,359 | 265,34 | 159,77 | 425,11 | 1,2178 | 1,7279
44 | 1926,10 | 1709,50 | 1047,0 | 76,552 | 267,00 | 158,29 | 425,29 | 1,223 | 1,7266
45 | 1972,30 | 1753,60 | 1041,7 | 78,809 | 268,67 | 156,78 | 425,45 | 1,2281 | 1,7254
46 | 2019,40 | 1798,70 | 1036,3 | 81,134 | 270,35 | 155,25 | 425,60 | 1,2332 | 1,7241
47 | 2067,30 | 1844,60 | 1030,8 | 83,529 | 272,04 | 153,70 | 425,74 | 1,2384 | 1,7228
48 | 2116,00 | 1891,40 | 1025,3 | 85,997 | 273,75 | 152,12 | 425,87 | 1,2435 | 1,7215
49 | 2165,60 | 1939,10 | 1019,6 | 88,542 | 275,46 | 150,52 | 425,98 | 1,2487 | 1,7201
50 | 2216,00 | 1987,80 | 1013,9 | 91,166 | 277,18 | 148,89 | 426,07 | 1,2539 | 1,7187
51 | 2267,30 | 2037,40 | 1008,1 | 93,873 | 278,92 | 147,23 | 426,15 | 1,2591 | 1,7173
52 | 2319,40 | 2087,90 | 1002,2 | 96,668 | 280,67 | 145,55 | 426,22 | 1,2643 | 1,7159
53 | 2372,50 | 2139,40 | 996,2 | 99,553 | 282,43 | 143,83 | 426,26 | 1,2696 | 1,7144
54 | 2426,40 | 2191,90 | 990,1 | 102,53 | 284,20 | 142,09 | 426,29 | 1,2748 | 1,7129
55 | 2481,20 | 2245,40 | 983,9 | 105,62 | 285,99 | 140,30 | 426,29 | 1,2801 | 1,7113
56 | 2537,00 | 2300,00 | 977,6 | 108,8 | 287,79 | 138,49 | 426,28 | 1,2854 | 1,7097
57 | 2593,60 | 2355,60 | 971,2 | 112,1 | 289,61 | 136,64 | 426,25 | 1,2908 | 1,7081
58 | 2651,20 | 2412,20 | 964,6 | 115,52 | 291,44 | 134,75 | 426,19 | 1,2961 | 1,7064
59 | 2709,80 | 2469,90 | 957,9 | 119,06 | 293,29 | 132,82 | 426,11 | 1,3015 | 1,7047
60 | 2769,20 | 2528,70 | 951,1 | 122,73 | 295,16 | 130,85 | 426,01 | 1,3069 | 1,7029
61 | 2829,70 | 2588,60 | 944,1 | 126,54 | 297,05 | 128,82 | 425,87 | 1,3124 | 1,7011
62 | 2891,10 | 2649,70 | 936,9 | 130,5 | 298,96 | 126,76 | 425,72 | 1,3179 | 1,6992
63 | 2953,50 | 2711,90 | 929,6 | 134,62 | 300,88 | 124,65 | 425,53 | 1,3235 | 1,6972
64 | 3017,00 | 2775,30 | 922,1 | 138,91 | 302,83 | 122,48 | 425,31 | 1,329 | 1,6952
65 | 3081,40 | 2840,00 | 914,4 | 143,38 | 304,81 | 120,24 | 425,05 | 1,3347 | 1,6931
66 | 3146,80 | 2905,80 | 906,5 | 148,05 | 306,81 | 117,95 | 424,76 | 1,3404 | 1,6909
67 | 3213,30 | 2973,00 | 898,3 | 152,93 | 308,84 | 115,59 | 424,43 | 1,3461 | 1,6886
68 | 3280,80 | 3041,40 | 889,8 | 158,04 | 310,90 | 113,16 | 424,06 | 1,352 | 1,6862
69 | 3349,30 | 3111,20 | 881,1 | 163,39 | 312,99 | 110,66 | 423,65 | 1,3579 | 1,6838
70 | 3418,90 | 3182,30 | 872,1 | 169,03 | 315,12 | 108,06 | 423,18 | 1,3639 | 1,6811
71 | 3489,60 | 3254,90 | 862,7 | 174,96 | 317,29 | 105,37 | 422,66 | 1,3699 | 1,6784
72 | 3561,30 | 3328,90 | 852,9 | 181,22 | 319,51 | 102,56 | 422,07 | 1,3761 | 1,6755
73 | 3634,10 | 3404,40 | 842,7 | 187,86 | 321,77 | 99,65 | 421,42 | 1,3824 | 1,6724
74 | 3708,00 | 3481,40 | 832,0 | 194,92 | 324,09 | 96,61 | 420,70 | 1,3889 | 1,6692
75 | 3783,00 | 3560,10 | 820,8 | 202,44 | 326,48 | 93,41 | 419,89 | 1,3955 | 1,6657
76 | 3859,10 | 3640,50 | 808,8 | 210,51 | 328,94 | 90,04 | 418,98 | 1,4022 | 1,662
77 | 3936,20 | 3722,60 | 796,1 | 219,21 | 331,48 | 86,49 | 417,97 | 1,4092 | 1,658
78 | 4014,40 | 3806,60 | 782,5 | 228,65 | 334,13 | 82,69 | 416,82 | 1,4165 | 1,6536
79 | 4093,60 | 3892,60 | 767,7 | 238,98 | 336,91 | 78,60 | 415,51 | 1,4241 | 1,6489
80 | 4173,80 | 3980,80 | 751,6 | 250,41 | 339,84 | 74,17 | 414,01 | 1,4321 | 1,6436

## R407C Dupont-Suva
Temp. | Pressure | Pressure | spec. Density | spec. Density | spec. Enthalpy | spec. Enthalpy | spec. Enthalpy | spec. Entropy | spec. Entropy
°C | kPa | kPa | kg/m3 | kg/m3 | kJ/kg | kJ/kg | kJ/kg | kJ/kg K | kJ/kg K
| liquid | gas | liquid | gas | liquid | latent | gas | liquid | gas
–100 | 2.5 | 1.2 | 1583.8 | 0.071 | 75.8 | 275.4 | 351.3 | 0.4409 | 2.069
–99 | 2.7 | 1.3 | 1580.4 | 0.078 | 76.9 | 274.9 | 351.9 | 0.4473 | 2.0629
–98 | 3 | 1.4 | 1577.1 | 0.085 | 78.1 | 274.4 | 352.5 | 0.4537 | 2.0568
–97 | 3.2 | 1.6 | 1573.7 | 0.093 | 79.2 | 273.9 | 353.1 | 0.4601 | 2.0509
–96 | 3.5 | 1.7 | 1570.4 | 0.102 | 80.3 | 273.4 | 353.7 | 0.4664 | 2.0451
–95 | 3.8 | 1.9 | 1567.1 | 0.112 | 81.4 | 272.9 | 354.3 | 0.4727 | 2.0394
–94 | 4.2 | 2.1 | 1563.7 | 0.122 | 82.6 | 272.4 | 355 | 0.479 | 2.0339
–93 | 4.5 | 2.3 | 1560.4 | 0.133 | 83.7 | 271.9 | 355.6 | 0.4853 | 2.0284
–92 | 4.9 | 2.5 | 1557 | 0.145 | 84.8 | 271.4 | 356.2 | 0.4915 | 2.023
–91 | 5.4 | 2.8 | 1553.7 | 0.158 | 85.9 | 270.9 | 356.8 | 0.4977 | 2.0178
–90 | 5.8 | 3 | 1550.3 | 0.172 | 87.1 | 270.4 | 357.4 | 0.5039 | 2.0126
–89 | 6.3 | 3.3 | 1546.9 | 0.187 | 88.2 | 269.9 | 358.1 | 0.5101 | 2.0075
–88 | 6.8 | 3.6 | 1543.6 | 0.203 | 89.3 | 269.4 | 358.7 | 0.5162 | 2.0026
–87 | 7.3 | 3.9 | 1540.2 | 0.22 | 90.5 | 268.8 | 359.3 | 0.5224 | 1.9977
–86 | 7.9 | 4.3 | 1536.9 | 0.238 | 91.6 | 268.3 | 359.9 | 0.5285 | 1.9929
–85 | 8.5 | 4.7 | 1533.5 | 0.257 | 92.8 | 267.8 | 360.6 | 0.5346 | 1.9882
–84 | 9.2 | 5.1 | 1530.1 | 0.278 | 93.9 | 267.3 | 361.2 | 0.5406 | 1.9836
–83 | 9.9 | 5.5 | 1526.8 | 0.3 | 95 | 266.8 | 361.8 | 0.5467 | 1.9791
–82 | 10.6 | 5.9 | 1523.4 | 0.323 | 96.2 | 266.3 | 362.5 | 0.5527 | 1.9747
–81 | 11.4 | 6.4 | 1520 | 0.348 | 97.3 | 265.8 | 363.1 | 0.5587 | 1.9703
–80 | 12.3 | 7 | 1516.6 | 0.375 | 98.5 | 265.2 | 363.7 | 0.5646 | 1.9661
–79 | 13.2 | 7.5 | 1513.2 | 0.403 | 99.6 | 264.7 | 364.4 | 0.5706 | 1.9619
–78 | 14.1 | 8.1 | 1509.9 | 0.433 | 100.8 | 264.2 | 365 | 0.5765 | 1.9578
–77 | 15.1 | 8.8 | 1506.5 | 0.465 | 102 | 263.7 | 365.6 | 0.5824 | 1.9538
–76 | 16.2 | 9.4 | 1503.1 | 0.499 | 103.1 | 263.2 | 366.3 | 0.5883 | 1.9498
–75 | 17.3 | 10.2 | 1499.7 | 0.535 | 104.3 | 262.6 | 366.9 | 0.5942 | 1.946
–74 | 18.5 | 10.9 | 1496.3 | 0.572 | 105.4 | 262.1 | 367.6 | 0.6001 | 1.9422
–73 | 19.7 | 11.8 | 1492.9 | 0.612 | 106.6 | 261.6 | 368.2 | 0.6059 | 1.9385
–72 | 21 | 12.6 | 1489.5 | 0.654 | 107.8 | 261.1 | 368.8 | 0.6117 | 1.9348
–71 | 22.4 | 13.5 | 1486.1 | 0.699 | 109 | 260.5 | 369.5 | 0.6175 | 1.9313
–70 | 23.9 | 14.5 | 1482.7 | 0.746 | 110.1 | 260 | 370.1 | 0.6233 | 1.9277
–69 | 25.4 | 15.6 | 1479.3 | 0.796 | 111.3 | 259.5 | 370.8 | 0.6291 | 1.9243
–68 | 27 | 16.7 | 1475.9 | 0.848 | 112.5 | 258.9 | 371.4 | 0.6349 | 1.9209
–67 | 28.7 | 17.8 | 1472.5 | 0.903 | 113.7 | 258.4 | 372.1 | 0.6406 | 1.9176
–66 | 30.5 | 19 | 1469 | 0.961 | 114.9 | 257.9 | 372.7 | 0.6463 | 1.9144
–65 | 32.4 | 20.3 | 1465.6 | 1.021 | 116 | 257.3 | 373.3 | 0.652 | 1.9112
–64 | 34.4 | 21.7 | 1462.2 | 1.085 | 117.2 | 256.8 | 374 | 0.6577 | 1.9081
–63 | 36.4 | 23.1 | 1458.8 | 1.152 | 118.4 | 256.2 | 374.6 | 0.6634 | 1.905
–62 | 38.6 | 24.7 | 1455.3 | 1.223 | 119.6 | 255.7 | 375.3 | 0.6691 | 1.902
–61 | 40.9 | 26.3 | 1451.9 | 1.297 | 120.8 | 255.1 | 375.9 | 0.6747 | 1.8991
–60 | 43.3 | 27.9 | 1448.5 | 1.374 | 122 | 254.6 | 376.6 | 0.6803 | 1.8962
–59 | 45.7 | 29.7 | 1445 | 1.455 | 123.2 | 254 | 377.2 | 0.6859 | 1.8933
–58 | 48.4 | 31.6 | 1441.6 | 1.54 | 124.4 | 253.5 | 377.9 | 0.6916 | 1.8906
–57 | 51.1 | 33.5 | 1438.1 | 1.629 | 125.6 | 252.9 | 378.5 | 0.6971 | 1.8878
–56 | 53.9 | 35.6 | 1434.7 | 1.722 | 126.8 | 252.3 | 379.2 | 0.7027 | 1.8852
–55 | 56.9 | 37.7 | 1431.2 | 1.819 | 128 | 251.8 | 379.8 | 0.7083 | 1.8825
–54 | 60 | 40 | 1427.8 | 1.92 | 129.3 | 251.2 | 380.5 | 0.7138 | 1.88
–53 | 63.3 | 42.4 | 1424.3 | 2.026 | 130.5 | 250.6 | 381.1 | 0.7194 | 1.8775
–52 | 66.6 | 44.9 | 1420.8 | 2.137 | 131.7 | 250.1 | 381.8 | 0.7249 | 1.875
–51 | 70.2 | 47.5 | 1417.4 | 2.252 | 132.9 | 249.5 | 382.4 | 0.7304 | 1.8726
–50 | 73.8 | 50.2 | 1413.9 | 2.372 | 134.2 | 248.9 | 383.1 | 0.7359 | 1.8702
–49 | 77.7 | 53 | 1410.4 | 2.497 | 135.4 | 248.3 | 383.7 | 0.7414 | 1.8678
–48 | 81.6 | 56 | 1406.9 | 2.628 | 136.6 | 247.7 | 384.4 | 0.7469 | 1.8655
–47 | 85.8 | 59.1 | 1403.5 | 2.764 | 137.9 | 247.1 | 385 | 0.7523 | 1.8633
–46 | 90.1 | 62.4 | 1400 | 2.905 | 139.1 | 246.6 | 385.6 | 0.7578 | 1.8611
–45 | 94.6 | 65.8 | 1396.5 | 3.053 | 140.3 | 246 | 386.3 | 0.7632 | 1.8589
–44 | 99.2 | 69.3 | 1393 | 3.206 | 141.6 | 245.4 | 386.9 | 0.7687 | 1.8568
–43 | 104 | 73 | 1389.5 | 3.365 | 142.8 | 244.7 | 387.6 | 0.7741 | 1.8547
–42 | 109.1 | 76.8 | 1386 | 3.53 | 144.1 | 244.1 | 388.2 | 0.7795 | 1.8527
–41 | 114.3 | 80.8 | 1382.4 | 3.702 | 145.3 | 243.5 | 388.9 | 0.7849 | 1.8507
–40 | 119.7 | 85 | 1378.9 | 3.88 | 146.6 | 242.9 | 389.5 | 0.7903 | 1.8487
–39 | 125.3 | 89.3 | 1375.4 | 4.065 | 147.9 | 242.3 | 390.2 | 0.7957 | 1.8468
–38 | 131.1 | 93.8 | 1371.9 | 4.257 | 149.1 | 241.7 | 390.8 | 0.8011 | 1.8449
–37 | 137.1 | 98.5 | 1368.3 | 4.456 | 150.4 | 241 | 391.4 | 0.8064 | 1.843
–36 | 143.3 | 103.4 | 1364.8 | 4.662 | 151.7 | 240.4 | 392.1 | 0.8118 | 1.8412
–35 | 149.8 | 108.5 | 1361.3 | 4.876 | 153.2 | 239.5 | 392.7 | 0.8184 | 1.8394
–34 | 156.4 | 113.8 | 1357.7 | 5.098 | 154.5 | 238.8 | 393.4 | 0.8237 | 1.8377
–33 | 163.3 | 119.2 | 1354.2 | 5.327 | 155.8 | 238.2 | 394 | 0.829 | 1.836
–32 | 170.5 | 124.9 | 1350.6 | 5.564 | 157.1 | 237.6 | 394.6 | 0.8343 | 1.8343
–31 | 177.8 | 130.8 | 1347.1 | 5.81 | 158.3 | 236.9 | 395.3 | 0.8396 | 1.8326
–30 | 185.5 | 136.9 | 1343.5 | 6.064 | 159.6 | 236.3 | 395.9 | 0.8448 | 1.831
–29 | 193.3 | 143.2 | 1339.9 | 6.327 | 160.9 | 235.6 | 396.5 | 0.8501 | 1.8294
–28 | 201.5 | 149.8 | 1336.3 | 6.599 | 162.2 | 234.9 | 397.2 | 0.8554 | 1.8278
–27 | 209.9 | 156.5 | 1332.7 | 6.88 | 163.3 | 234.5 | 397.8 | 0.8596 | 1.8263
–26 | 218.6 | 163.6 | 1329.2 | 7.171 | 164.4 | 234 | 398.4 | 0.8643 | 1.8248
–25 | 227.6 | 170.9 | 1325.6 | 7.472 | 165.7 | 233.3 | 399 | 0.8696 | 1.8233
–24 | 236.8 | 178.4 | 1322 | 7.782 | 167.1 | 232.6 | 399.7 | 0.8748 | 1.8218
–23 | 246.3 | 186.2 | 1318.3 | 8.102 | 168.4 | 231.9 | 400.3 | 0.8801 | 1.8204
–22 | 256.2 | 194.2 | 1314.7 | 8.433 | 169.7 | 231.2 | 400.9 | 0.8854 | 1.8189
–21 | 266.3 | 202.6 | 1311.1 | 8.775 | 171 | 230.5 | 401.5 | 0.8907 | 1.8176
–20 | 276.8 | 211.2 | 1307.5 | 9.127 | 172.4 | 229.7 | 402.1 | 0.8959 | 1.8162
–19 | 287.5 | 220.1 | 1303.8 | 9.491 | 173.7 | 229 | 402.7 | 0.9012 | 1.8148
–18 | 298.6 | 229.2 | 1300.2 | 9.866 | 175.1 | 228.3 | 403.4 | 0.9064 | 1.8135
–17 | 310 | 238.7 | 1296.5 | 10.253 | 176.4 | 227.5 | 404 | 0.9117 | 1.8122
–16 | 321.8 | 248.5 | 1292.9 | 10.651 | 177.8 | 226.8 | 404.6 | 0.9169 | 1.8109
–15 | 333.8 | 258.6 | 1289.2 | 11.062 | 179.1 | 226 | 405.2 | 0.9221 | 1.8097
–14 | 346.3 | 269 | 1285.5 | 11.486 | 180.5 | 225.3 | 405.8 | 0.9274 | 1.8084
–13 | 359 | 279.7 | 1281.9 | 11.923 | 181.9 | 224.5 | 406.4 | 0.9326 | 1.8072
–12 | 372.2 | 290.8 | 1278.2 | 12.372 | 183.2 | 223.7 | 407 | 0.9378 | 1.806
–11 | 385.7 | 302.2 | 1274.5 | 12.835 | 184.5 | 223.1 | 407.6 | 0.9425 | 1.8048
–10 | 399.6 | 313.9 | 1270.8 | 13.313 | 185.9 | 222.3 | 408.2 | 0.9478 | 1.8037
–9 | 413.8 | 326 | 1267.1 | 13.804 | 187.3 | 221.5 | 408.8 | 0.953 | 1.8025
–8 | 428.5 | 338.5 | 1263.3 | 14.311 | 188.7 | 220.7 | 409.3 | 0.9582 | 1.8014
–7 | 443.5 | 351.3 | 1259.6 | 14.831 | 190.1 | 219.9 | 409.9 | 0.9635 | 1.8003
–6 | 458.9 | 364.5 | 1255.9 | 15.368 | 191.5 | 219 | 410.5 | 0.9687 | 1.7992
–5 | 474.8 | 378.1 | 1252.1 | 15.919 | 192.9 | 218.2 | 411.1 | 0.9739 | 1.7981
–4 | 491 | 392.1 | 1248.4 | 16.487 | 194.3 | 217.4 | 411.7 | 0.9791 | 1.797
–3 | 507.7 | 406.5 | 1244.6 | 17.071 | 195.7 | 216.5 | 412.2 | 0.9843 | 1.7959
–2 | 524.8 | 421.2 | 1240.8 | 17.671 | 197.1 | 215.7 | 412.8 | 0.9896 | 1.7949
–1 | 542.3 | 436.4 | 1237 | 18.289 | 198.6 | 214.8 | 413.4 | 0.9948 | 1.7938
0 | 560.3 | 452 | 1233.2 | 18.924 | 200 | 213.9 | 413.9 | 1 | 1.7928
1 | 578.7 | 468 | 1229.4 | 19.577 | 201.4 | 213 | 414.5 | 1.0052 | 1.7918
2 | 597.6 | 484.5 | 1225.6 | 20.249 | 202.9 | 212.1 | 415 | 1.0104 | 1.7908
3 | 616.9 | 501.4 | 1221.8 | 20.939 | 204.3 | 211.2 | 415.6 | 1.0156 | 1.7898
4 | 636.7 | 518.7 | 1217.9 | 21.649 | 205.8 | 210.3 | 416.1 | 1.0209 | 1.7888
5 | 657 | 536.6 | 1214.1 | 22.378 | 207.3 | 209.4 | 416.6 | 1.0261 | 1.7879
6 | 677.8 | 554.8 | 1210.2 | 23.127 | 208.7 | 208.4 | 417.2 | 1.0313 | 1.7869
7 | 699 | 573.6 | 1206.3 | 23.898 | 210.2 | 207.5 | 417.7 | 1.0365 | 1.7859
8 | 720.8 | 592.8 | 1202.4 | 24.689 | 211.7 | 206.5 | 418.2 | 1.0418 | 1.785
9 | 743 | 612.5 | 1198.5 | 25.502 | 213.2 | 205.6 | 418.8 | 1.047 | 1.7841
10 | 765.8 | 632.8 | 1194.6 | 26.338 | 214.7 | 204.6 | 419.3 | 1.0522 | 1.7831
11 | 789.1 | 653.5 | 1190.7 | 27.196 | 216.2 | 203.6 | 419.8 | 1.0574 | 1.7822
12 | 812.9 | 674.7 | 1186.8 | 28.078 | 217.7 | 202.6 | 420.3 | 1.0627 | 1.7813
13 | 837.3 | 696.5 | 1182.8 | 28.984 | 219.2 | 201.6 | 420.8 | 1.0679 | 1.7804
14 | 862.2 | 718.8 | 1178.8 | 29.914 | 220.8 | 200.5 | 421.3 | 1.0732 | 1.7794
15 | 887.6 | 741.7 | 1174.8 | 30.87 | 222.3 | 199.5 | 421.8 | 1.0784 | 1.7785
16 | 913.6 | 765.1 | 1170.8 | 31.852 | 223.8 | 198.4 | 422.3 | 1.0837 | 1.7776
17 | 940.2 | 789.1 | 1166.8 | 32.86 | 225.4 | 197.4 | 422.7 | 1.0889 | 1.7767
18 | 967.3 | 813.6 | 1162.8 | 33.896 | 226.9 | 196.3 | 423.2 | 1.0942 | 1.7758
19 | 995.1 | 838.7 | 1158.7 | 34.96 | 228.5 | 195.2 | 423.7 | 1.0995 | 1.7749
20 | 1023.4 | 864.4 | 1154.7 | 36.052 | 230.1 | 194.1 | 424.1 | 1.1047 | 1.774
21 | 1052.3 | 890.7 | 1150.6 | 37.175 | 231.6 | 193 | 424.6 | 1.11 | 1.7731
22 | 1081.8 | 917.6 | 1146.5 | 38.328 | 233.2 | 191.8 | 425.1 | 1.1153 | 1.7722
23 | 1112 | 945.1 | 1142.3 | 39.512 | 234.8 | 190.7 | 425.5 | 1.1206 | 1.7713
24 | 1142.7 | 973.3 | 1138.2 | 40.728 | 236.4 | 189.5 | 425.9 | 1.1259 | 1.7704
25 | 1174.1 | 1002.1 | 1134 | 41.977 | 238 | 188.3 | 426.4 | 1.1312 | 1.7695
26 | 1206.1 | 1031.5 | 1129.9 | 43.261 | 239.7 | 187.1 | 426.8 | 1.1366 | 1.7686
27 | 1238.8 | 1061.6 | 1125.6 | 44.579 | 241.3 | 185.9 | 427.2 | 1.1419 | 1.7677
28 | 1272.1 | 1092.3 | 1121.4 | 45.934 | 242.9 | 184.7 | 427.6 | 1.1473 | 1.7668
29 | 1306 | 1123.7 | 1117.2 | 47.325 | 244.6 | 183.4 | 428 | 1.1526 | 1.7659
30 | 1340.7 | 1155.9 | 1112.9 | 48.755 | 246.2 | 182.1 | 428.4 | 1.158 | 1.7649
31 | 1376 | 1188.7 | 1108.6 | 50.225 | 247.9 | 180.8 | 428.7 | 1.1634 | 1.764
32 | 1412 | 1222.2 | 1104.3 | 51.735 | 249.6 | 179.5 | 429.1 | 1.1688 | 1.763
33 | 1448.7 | 1256.4 | 1099.9 | 53.287 | 251.3 | 178.2 | 429.5 | 1.1742 | 1.7621
34 | 1486.1 | 1291.4 | 1095.5 | 54.883 | 253 | 176.9 | 429.8 | 1.1796 | 1.7611
35 | 1524.2 | 1327.1 | 1091.1 | 56.523 | 254.7 | 175.5 | 430.2 | 1.185 | 1.7602
36 | 1563 | 1363.5 | 1086.7 | 58.209 | 256.4 | 174.1 | 430.5 | 1.1905 | 1.7592
37 | 1602.5 | 1400.7 | 1082.2 | 59.943 | 258.1 | 172.7 | 430.8 | 1.1959 | 1.7582
38 | 1642.8 | 1438.7 | 1077.7 | 61.726 | 259.9 | 171.3 | 431.1 | 1.2014 | 1.7572
39 | 1683.8 | 1477.5 | 1073.2 | 63.561 | 261.6 | 169.8 | 431.4 | 1.2069 | 1.7562
40 | 1725.5 | 1517 | 1068.6 | 65.448 | 263.4 | 168.3 | 431.7 | 1.2125 | 1.7551
41 | 1768 | 1557.4 | 1064 | 67.39 | 265.2 | 166.8 | 432 | 1.218 | 1.7541
42 | 1811.3 | 1598.6 | 1059.4 | 69.388 | 267 | 165.3 | 432.3 | 1.2236 | 1.753
43 | 1855.3 | 1640.6 | 1054.7 | 71.446 | 268.8 | 163.7 | 432.5 | 1.2292 | 1.7519
44 | 1900.2 | 1683.5 | 1050 | 73.565 | 270.6 | 162.2 | 432.8 | 1.2348 | 1.7508
45 | 1945.8 | 1727.2 | 1045.2 | 75.747 | 272.5 | 160.5 | 433 | 1.2404 | 1.7497
46 | 1992.2 | 1771.7 | 1040.4 | 77.994 | 274.3 | 158.9 | 433.2 | 1.2461 | 1.7485
47 | 2039.4 | 1817.2 | 1035.5 | 80.311 | 276.2 | 157.2 | 433.4 | 1.2517 | 1.7474
48 | 2087.4 | 1863.5 | 1030.6 | 82.699 | 278.1 | 155.5 | 433.6 | 1.2575 | 1.7462
49 | 2136.2 | 1910.8 | 1025.7 | 85.161 | 280 | 153.8 | 433.8 | 1.2632 | 1.7449
50 | 2185.9 | 1959 | 1020.7 | 87.701 | 281.9 | 152 | 433.9 | 1.269 | 1.7437
51 | 2236.4 | 2008.1 | 1015.6 | 90.321 | 283.8 | 150.2 | 434.1 | 1.2748 | 1.7424
52 | 2287.7 | 2058.1 | 1010.5 | 93.027 | 285.8 | 148.4 | 434.2 | 1.2806 | 1.7411
53 | 2339.9 | 2109.1 | 1005.3 | 95.82 | 287.7 | 146.5 | 434.3 | 1.2865 | 1.7397
54 | 2392.9 | 2161.1 | 1000 | 98.707 | 289.7 | 144.6 | 434.4 | 1.2924 | 1.7384
55 | 2446.8 | 2214.1 | 994.7 | 101.691 | 291.7 | 142.7 | 434.4 | 1.2984 | 1.7369
56 | 2501.6 | 2268.1 | 989.3 | 104.777 | 293.8 | 140.7 | 434.5 | 1.3044 | 1.7355
57 | 2557.3 | 2323.1 | 983.8 | 107.97 | 295.8 | 138.6 | 434.5 | 1.3105 | 1.734
58 | 2613.8 | 2379.1 | 978.2 | 111.277 | 297.9 | 136.6 | 434.5 | 1.3166 | 1.7324
59 | 2671.2 | 2436.2 | 972.6 | 114.703 | 300 | 134.4 | 434.4 | 1.3227 | 1.7308
60 | 2729.5 | 2494.4 | 966.8 | 118.255 | 302.2 | 132.2 | 434.4 | 1.3289 | 1.7291
61 | 2788.7 | 2553.6 | 961 | 121.941 | 304.3 | 130 | 434.3 | 1.3352 | 1.7274
62 | 2848.8 | 2614 | 955 | 125.768 | 306.5 | 127.7 | 434.2 | 1.3415 | 1.7256
63 | 2909.9 | 2675.4 | 948.9 | 129.746 | 308.7 | 125.3 | 434.1 | 1.3479 | 1.7238
64 | 2971.8 | 2738 | 942.7 | 133.884 | 311 | 122.9 | 433.9 | 1.3544 | 1.7219
65 | 3034.7 | 2801.8 | 936.3 | 138.194 | 313.3 | 120.4 | 433.7 | 1.3609 | 1.7199
66 | 3098.5 | 2866.8 | 929.8 | 142.687 | 315.6 | 117.9 | 433.5 | 1.3675 | 1.7178
67 | 3163.2 | 2932.9 | 923.2 | 147.378 | 318 | 115.2 | 433.2 | 1.3743 | 1.7157
68 | 3228.8 | 3000.3 | 916.3 | 152.282 | 320.4 | 112.5 | 432.9 | 1.3811 | 1.7134
69 | 3295.4 | 3068.9 | 909.3 | 157.416 | 322.8 | 109.7 | 432.5 | 1.388 | 1.7111
70 | 3362.9 | 3138.8 | 902 | 162.8 | 325.3 | 106.8 | 432.1 | 1.395 | 1.7086
71 | 3431.3 | 3210.1 | 894.5 | 168.458 | 327.9 | 103.8 | 431.6 | 1.4022 | 1.706
72 | 3500.6 | 3282.6 | 886.7 | 174.415 | 330.5 | 100.6 | 431.1 | 1.4095 | 1.7033
73 | 3570.8 | 3356.5 | 878.6 | 180.703 | 333.1 | 97.4 | 430.5 | 1.4169 | 1.7004
74 | 3642 | 3431.8 | 870.1 | 187.358 | 335.9 | 94 | 429.9 | 1.4246 | 1.6973
75 | 3714 | 3508.6 | 861.3 | 194.425 | 338.7 | 90.4 | 429.2 | 1.4324 | 1.6941
76 | 3786.9 | 3586.9 | 852 | 201.958 | 341.6 | 86.7 | 428.3 | 1.4404 | 1.6906
77 | 3860.6 | 3666.7 | 842.1 | 210.021 | 344.6 | 82.8 | 427.4 | 1.4487 | 1.6869
78 | 3935.2 | 3748.1 | 831.6 | 218.698 | 347.8 | 78.6 | 426.4 | 1.4573 | 1.6829
79 | 4010.5 | 3831.1 | 820.3 | 228.096 | 351 | 74.2 | 425.2 | 1.4663 | 1.6785