## Sheet1
Temp. | Pressure | Pressure | spec. Density | spec. Density | spec. Enthalpy | spec. Enthalpy | spec. Enthalpy | spec. Entropy | spec. Entropy
°C | kPa | kPa | kg/m3 | kg/m3 | kJ/kg | kJ/kg | kJ/kg | kJ/kg K | kJ/kg K
| liquid | gas | liquid | gas | liquid | latent | gas | liquid | gas
-118 | 0,35273 | 0,1231 | 1598,8 | 0,0082306 | 44,22 | 296,88 | 341,09 | 0,25717 | 2,2242
-117 | 0,39706 | 0,1411 | 1595,8 | 0,0093699 | 45,56 | 296,10 | 341,66 | 0,26582 | 2,2148
-116 | 0,44618 | 0,1613 | 1592,8 | 0,010645 | 46,90 | 295,33 | 342,23 | 0,27438 | 2,2055
-115 | 0,50053 | 0,1840 | 1589,9 | 0,012069 | 48,24 | 294,56 | 342,80 | 0,28286 | 2,1964
-114 | 0,56057 | 0,2095 | 1586,9 | 0,013657 | 49,57 | 293,80 | 343,37 | 0,29126 | 2,1875
-113 | 0,62679 | 0,2381 | 1583,9 | 0,015423 | 50,90 | 293,05 | 343,95 | 0,29959 | 2,1788
-112 | 0,69971 | 0,2701 | 1581,0 | 0,017386 | 52,23 | 292,30 | 344,53 | 0,30784 | 2,1703
-111 | 0,77991 | 0,3057 | 1578,0 | 0,019562 | 53,55 | 291,56 | 345,11 | 0,31601 | 2,1619
-110 | 0,86796 | 0,3455 | 1575,1 | 0,02197 | 54,87 | 290,82 | 345,69 | 0,32412 | 2,1537
-109 | 0,96451 | 0,3896 | 1572,2 | 0,024631 | 56,18 | 290,09 | 346,27 | 0,33215 | 2,1456
-108 | 1,07020 | 0,4387 | 1569,2 | 0,027567 | 57,50 | 289,36 | 346,85 | 0,34013 | 2,1378
-107 | 1,18580 | 0,4931 | 1566,3 | 0,0308 | 58,80 | 288,64 | 347,44 | 0,34803 | 2,13
-106 | 1,31200 | 0,5533 | 1563,4 | 0,034355 | 60,11 | 287,91 | 348,02 | 0,35588 | 2,1224
-105 | 1,44960 | 0,6197 | 1560,5 | 0,038258 | 61,42 | 287,19 | 348,61 | 0,36366 | 2,115
-104 | 1,59940 | 0,6931 | 1557,6 | 0,042536 | 62,72 | 286,48 | 349,20 | 0,37138 | 2,1077
-103 | 1,76240 | 0,7738 | 1554,7 | 0,047219 | 64,02 | 285,77 | 349,79 | 0,37905 | 2,1006
-102 | 1,93950 | 0,8627 | 1551,8 | 0,052337 | 65,32 | 285,06 | 350,38 | 0,38666 | 2,0936
-101 | 2,13160 | 0,9602 | 1548,9 | 0,057922 | 66,62 | 284,36 | 350,97 | 0,39421 | 2,0867
-100 | 2,33970 | 1,0671 | 1546,0 | 0,06401 | 67,91 | 283,65 | 351,56 | 0,40171 | 2,08
-99 | 2,56500 | 1,1842 | 1543,1 | 0,070635 | 69,20 | 282,96 | 352,16 | 0,40916 | 2,0734
-98 | 2,80860 | 1,3123 | 1540,2 | 0,077836 | 70,50 | 282,25 | 352,75 | 0,41656 | 2,0669
-97 | 3,07160 | 1,4521 | 1537,4 | 0,085652 | 71,79 | 281,56 | 353,35 | 0,42391 | 2,0606
-96 | 3,35540 | 1,6045 | 1534,5 | 0,094125 | 73,08 | 280,86 | 353,94 | 0,43121 | 2,0543
-95 | 3,66110 | 1,7705 | 1531,6 | 0,1033 | 74,37 | 280,18 | 354,54 | 0,43846 | 2,0482
-94 | 3,99010 | 1,9511 | 1528,7 | 0,11322 | 75,65 | 279,49 | 355,14 | 0,44566 | 2,0422
-93 | 4,34390 | 2,1472 | 1525,8 | 0,12393 | 76,94 | 278,80 | 355,74 | 0,45282 | 2,0364
-92 | 4,72390 | 2,3600 | 1523,0 | 0,13549 | 78,23 | 278,12 | 356,34 | 0,45994 | 2,0306
-91 | 5,13170 | 2,5906 | 1520,1 | 0,14794 | 79,51 | 277,44 | 356,95 | 0,46701 | 2,025
-90 | 5,56880 | 2,8402 | 1517,2 | 0,16134 | 80,79 | 276,76 | 357,55 | 0,47404 | 2,0194
-89 | 6,03690 | 3,1100 | 1514,3 | 0,17575 | 82,08 | 276,07 | 358,15 | 0,48103 | 2,014
-88 | 6,53770 | 3,4013 | 1511,5 | 0,19122 | 83,36 | 275,40 | 358,76 | 0,48798 | 2,0087
-87 | 7,07300 | 3,7156 | 1508,6 | 0,20782 | 84,64 | 274,72 | 359,36 | 0,49489 | 2,0034
-86 | 7,64460 | 4,0541 | 1505,7 | 0,2256 | 85,93 | 274,04 | 359,97 | 0,50176 | 1,9983
-85 | 8,25450 | 4,4185 | 1502,8 | 0,24464 | 87,21 | 273,36 | 360,57 | 0,50859 | 1,9933
-84 | 8,90460 | 4,8103 | 1499,9 | 0,265 | 88,49 | 272,69 | 361,18 | 0,51538 | 1,9883
-83 | 9,59710 | 5,2310 | 1497,1 | 0,28675 | 89,77 | 272,02 | 361,79 | 0,52214 | 1,9835
-82 | 10,334 | 5,6825 | 1494,2 | 0,30996 | 91,05 | 271,35 | 362,40 | 0,52886 | 1,9787
-81 | 11,117 | 6,1663 | 1491,3 | 0,33472 | 92,34 | 270,66 | 363,00 | 0,53554 | 1,9741
-80 | 11,950 | 6,6844 | 1488,4 | 0,36109 | 93,62 | 269,99 | 363,61 | 0,54219 | 1,9695
-79 | 12,833 | 7,2387 | 1485,5 | 0,38915 | 94,90 | 269,32 | 364,22 | 0,54881 | 1,965
-78 | 13,770 | 7,8310 | 1482,6 | 0,419 | 96,18 | 268,65 | 364,83 | 0,55539 | 1,9606
-77 | 14,763 | 8,4635 | 1479,7 | 0,45071 | 97,46 | 267,98 | 365,44 | 0,56194 | 1,9563
-76 | 15,815 | 9,1383 | 1476,8 | 0,48437 | 98,75 | 267,30 | 366,05 | 0,56846 | 1,9521
-75 | 16,928 | 9,8574 | 1473,9 | 0,52008 | 100,03 | 266,63 | 366,66 | 0,57495 | 1,9479
-74 | 18,105 | 10,623 | 1471,0 | 0,55792 | 101,31 | 265,96 | 367,27 | 0,5814 | 1,9438
-73 | 19,349 | 11,438 | 1468,1 | 0,59799 | 102,60 | 265,28 | 367,88 | 0,58783 | 1,9398
-72 | 20,662 | 12,304 | 1465,2 | 0,64039 | 103,88 | 264,61 | 368,49 | 0,59422 | 1,9359
-71 | 22,048 | 13,224 | 1462,3 | 0,68521 | 105,16 | 263,94 | 369,10 | 0,60059 | 1,932
-70 | 23,509 | 14,201 | 1459,4 | 0,73257 | 106,45 | 263,26 | 369,71 | 0,60693 | 1,9282
-69 | 25,048 | 15,237 | 1456,5 | 0,78256 | 107,74 | 262,59 | 370,33 | 0,61323 | 1,9245

## Sheet2
Temp. | Pressure | Pressure | spec. Density | spec. Density | spec. Enthalpy | spec. Enthalpy | spec. Enthalpy | spec. Entropy | spec. Entropy
°C | kPa | kPa | kg/m3 | kg/m3 | kJ/kg | kJ/kg | kJ/kg | kJ/kg K | kJ/kg K
| liquid | gas | liquid | gas | liquid | latent | gas | liquid | gas
-68 | 26,669 | 16,334 | 1453,6 | 0,8353 | 109,02 | 261,92 | 370,94 | 0,61951 | 1,9209
-67 | 28,375 | 17,496 | 1450,6 | 0,8909 | 110,31 | 261,24 | 371,55 | 0,62577 | 1,9173
-66 | 30,170 | 18,725 | 1447,7 | 0,94947 | 111,60 | 260,56 | 372,16 | 0,63199 | 1,9138
-65 | 32,055 | 20,025 | 1444,8 | 1,0111 | 112,88 | 259,89 | 372,77 | 0,63819 | 1,9103
-64 | 34,036 | 21,399 | 1441,8 | 1,076 | 114,17 | 259,20 | 373,37 | 0,64436 | 1,9069
-63 | 36,115 | 22,848 | 1438,9 | 1,1442 | 115,46 | 258,52 | 373,98 | 0,65051 | 1,9036
-62 | 38,296 | 24,378 | 1435,9 | 1,2158 | 116,76 | 257,83 | 374,59 | 0,65663 | 1,9003
-61 | 40,583 | 25,990 | 1433,0 | 1,2911 | 118,05 | 257,15 | 375,20 | 0,66273 | 1,8971
-60 | 42,979 | 27,689 | 1430,0 | 1,37 | 119,34 | 256,47 | 375,81 | 0,6688 | 1,894
-59 | 45,488 | 29,478 | 1427,1 | 1,4528 | 120,63 | 255,78 | 376,41 | 0,67485 | 1,8909
-58 | 48,115 | 31,360 | 1424,1 | 1,5395 | 121,93 | 255,09 | 377,02 | 0,68087 | 1,8878
-57 | 50,862 | 33,339 | 1421,1 | 1,6304 | 123,22 | 254,41 | 377,63 | 0,68687 | 1,8849
-56 | 53,735 | 35,418 | 1418,1 | 1,7256 | 124,52 | 253,71 | 378,23 | 0,69285 | 1,8819
-55 | 56,737 | 37,601 | 1415,1 | 1,8251 | 125,82 | 253,02 | 378,84 | 0,6988 | 1,8791
-54 | 59,872 | 39,893 | 1412,2 | 1,9292 | 127,12 | 252,32 | 379,44 | 0,70473 | 1,8762
-53 | 63,144 | 42,297 | 1409,2 | 2,038 | 128,42 | 251,62 | 380,04 | 0,71064 | 1,8735
-52 | 66,559 | 44,817 | 1406,1 | 2,1517 | 129,72 | 250,92 | 380,64 | 0,71653 | 1,8707
-51 | 70,119 | 47,457 | 1403,1 | 2,2703 | 131,02 | 250,23 | 381,25 | 0,7224 | 1,8681
-50 | 73,831 | 50,221 | 1400,1 | 2,3941 | 132,33 | 249,52 | 381,85 | 0,72825 | 1,8654
-49 | 77,697 | 53,114 | 1397,1 | 2,5233 | 133,63 | 248,81 | 382,44 | 0,73407 | 1,8628
-48 | 81,723 | 56,139 | 1394,1 | 2,6579 | 134,94 | 248,10 | 383,04 | 0,73988 | 1,8603
-47 | 85,914 | 59,302 | 1391,0 | 2,7983 | 136,25 | 247,39 | 383,64 | 0,74566 | 1,8578
-46 | 90,274 | 62,606 | 1388,0 | 2,9444 | 137,56 | 246,67 | 384,23 | 0,75143 | 1,8554
-45 | 94,808 | 66,057 | 1384,9 | 3,0966 | 138,87 | 245,96 | 384,83 | 0,75717 | 1,8529
-44 | 99,52 | 69,658 | 1381,9 | 3,2549 | 140,18 | 245,24 | 385,42 | 0,7629 | 1,8506
-43 | 104,42 | 73,416 | 1378,8 | 3,4196 | 141,50 | 244,51 | 386,01 | 0,76861 | 1,8483
-42 | 109,50 | 77,333 | 1375,7 | 3,5908 | 142,81 | 243,79 | 386,60 | 0,7743 | 1,846
-41 | 114,78 | 81,415 | 1372,6 | 3,7688 | 144,13 | 243,06 | 387,19 | 0,77997 | 1,8437
-40 | 120,26 | 85,668 | 1369,5 | 3,9537 | 145,45 | 242,33 | 387,78 | 0,78562 | 1,8415
-39 | 125,94 | 90,096 | 1366,4 | 4,1457 | 146,77 | 241,60 | 388,37 | 0,79126 | 1,8393
-38 | 131,83 | 94,704 | 1363,3 | 4,345 | 148,09 | 240,86 | 388,95 | 0,79688 | 1,8372
-37 | 137,93 | 99,497 | 1360,2 | 4,5519 | 149,42 | 240,11 | 389,53 | 0,80248 | 1,8351
-36 | 144,26 | 104,48 | 1357,0 | 4,7664 | 150,74 | 239,38 | 390,12 | 0,80806 | 1,833
-35 | 150,81 | 109,66 | 1353,9 | 4,9889 | 152,07 | 238,62 | 390,69 | 0,81363 | 1,831
-34 | 157,59 | 115,04 | 1350,8 | 5,2195 | 153,40 | 237,87 | 391,27 | 0,81918 | 1,829
-33 | 164,61 | 120,63 | 1347,6 | 5,4584 | 154,73 | 237,12 | 391,85 | 0,82471 | 1,827
-32 | 171,86 | 126,43 | 1344,4 | 5,7059 | 156,07 | 236,35 | 392,42 | 0,83023 | 1,8251
-31 | 179,37 | 132,45 | 1341,2 | 5,9622 | 157,40 | 235,60 | 393,00 | 0,83574 | 1,8232
-30 | 187,13 | 138,69 | 1338,1 | 6,2275 | 158,74 | 234,83 | 393,57 | 0,84123 | 1,8213
-29 | 195,15 | 145,16 | 1334,9 | 6,5021 | 160,08 | 234,05 | 394,13 | 0,8467 | 1,8195
-28 | 203,43 | 151,87 | 1331,6 | 6,7861 | 161,42 | 233,28 | 394,70 | 0,85216 | 1,82
-27 | 211,98 | 158,81 | 1328,4 | 7,0798 | 162,77 | 232,49 | 395,26 | 0,8576 | 1,8159
-26 | 220,81 | 166,01 | 1325,2 | 7,3835 | 164,11 | 231,72 | 395,83 | 0,86303 | 1,8142
-25 | 229,92 | 173,45 | 1321,9 | 7,6974 | 165,46 | 230,93 | 396,39 | 0,86845 | 1,8124
-24 | 239,32 | 181,16 | 1318,7 | 8,0217 | 166,81 | 230,13 | 396,94 | 0,87385 | 1,8107
-23 | 249,02 | 189,13 | 1315,4 | 8,3567 | 168,16 | 229,34 | 397,50 | 0,87924 | 1,8091
-22 | 259,01 | 197,37 | 1312,1 | 8,7027 | 169,52 | 228,53 | 398,05 | 0,88462 | 1,8074
-21 | 269,32 | 205,89 | 1308,8 | 9,06 | 170,88 | 227,72 | 398,60 | 0,88998 | 1,8058
-20 | 279,93 | 214,69 | 1305,5 | 9,4287 | 172,24 | 226,91 | 399,15 | 0,89533 | 1,8042
-19 | 290,86 | 223,79 | 1302,2 | 9,8092 | 173,60 | 226,10 | 399,70 | 0,90067 | 1,8026

## Sheet3
Temp. | Pressure | Pressure | spec. Density | spec. Density | spec. Enthalpy | spec. Enthalpy | spec. Enthalpy | spec. Entropy | spec. Entropy
°C | kPa | kPa | kg/m3 | kg/m3 | kJ/kg | kJ/kg | kJ/kg | kJ/kg K | kJ/kg K
| liquid | gas | liquid | gas | liquid | latent | gas | liquid | gas
-18 | 302,12 | 233,18 | 1298,9 | 10,202 | 174,96 | 225,28 | 400,24 | 0,90599 | 1,8011
-17 | 313,71 | 242,87 | 1295,5 | 10,607 | 176,33 | 224,45 | 400,78 | 0,9113 | 1,7995
-16 | 325,64 | 252,87 | 1292,2 | 11,024 | 177,70 | 223,62 | 401,32 | 0,9166 | 1,798
-15 | 337,92 | 263,19 | 1288,8 | 11,455 | 179,07 | 222,78 | 401,85 | 0,92189 | 1,7965
-14 | 350,54 | 273,84 | 1285,4 | 11,899 | 180,45 | 221,94 | 402,39 | 0,92717 | 1,7951
-13 | 363,52 | 284,81 | 1282,0 | 12,356 | 181,82 | 221,10 | 402,92 | 0,93244 | 1,7936
-12 | 376,87 | 296,12 | 1278,6 | 12,827 | 183,20 | 220,24 | 403,44 | 0,93769 | 1,7922
-11 | 390,59 | 307,78 | 1275,1 | 13,312 | 184,59 | 219,38 | 403,97 | 0,94294 | 1,7908
-10 | 404,68 | 319,78 | 1271,7 | 13,812 | 185,97 | 218,52 | 404,49 | 0,94817 | 1,7894
-9 | 419,16 | 332,14 | 1268,2 | 14,327 | 187,36 | 217,64 | 405,00 | 0,9534 | 1,788
-8 | 434,03 | 344,87 | 1264,7 | 14,857 | 188,75 | 216,77 | 405,52 | 0,95861 | 1,7867
-7 | 449,29 | 357,97 | 1261,2 | 15,403 | 190,15 | 215,88 | 406,03 | 0,96382 | 1,7853
-6 | 464,96 | 371,45 | 1257,7 | 15,964 | 191,55 | 214,98 | 406,53 | 0,96901 | 1,784
-5 | 481,05 | 385,32 | 1254,2 | 16,542 | 192,95 | 214,09 | 407,04 | 0,9742 | 1,7827
-4 | 497,55 | 399,58 | 1250,6 | 17,136 | 194,35 | 213,19 | 407,54 | 0,97938 | 1,7814
-3 | 514,47 | 414,24 | 1247,1 | 17,748 | 195,76 | 212,28 | 408,04 | 0,98454 | 1,7801
-2 | 531,83 | 429,31 | 1243,5 | 18,377 | 197,17 | 211,36 | 408,53 | 0,9897 | 1,7789
-1 | 549,63 | 444,80 | 1239,8 | 19,024 | 198,58 | 210,44 | 409,02 | 0,99486 | 1,7776
0 | 567,87 | 460,71 | 1236,2 | 19,689 | 200,00 | 209,51 | 409,51 | 1,00 | 1,7764
1 | 586,57 | 477,06 | 1232,6 | 20,373 | 201,42 | 208,57 | 409,99 | 1,0051 | 1,7752
2 | 605,72 | 493,84 | 1228,9 | 21,076 | 202,84 | 207,63 | 410,47 | 1,0103 | 1,774
3 | 625,35 | 511,07 | 1225,2 | 21,798 | 204,27 | 206,67 | 410,94 | 1,0154 | 1,7728
4 | 645,44 | 528,76 | 1221,5 | 22,541 | 205,70 | 205,71 | 411,41 | 1,0205 | 1,7716
5 | 666,02 | 546,91 | 1217,8 | 23,304 | 207,14 | 204,74 | 411,88 | 1,0256 | 1,7704
6 | 687,09 | 565,53 | 1214,0 | 24,089 | 208,58 | 203,76 | 412,34 | 1,0307 | 1,7692
7 | 708,66 | 584,63 | 1210,2 | 24,895 | 210,02 | 202,77 | 412,79 | 1,0358 | 1,7681
8 | 730,73 | 604,21 | 1206,4 | 25,723 | 211,47 | 201,78 | 413,25 | 1,0409 | 1,7669
9 | 753,31 | 624,30 | 1202,6 | 26,573 | 212,92 | 200,77 | 413,69 | 1,046 | 1,7658
10 | 776,41 | 644,88 | 1198,7 | 27,447 | 214,37 | 199,77 | 414,14 | 1,0511 | 1,7647
11 | 800,04 | 665,98 | 1194,9 | 28,345 | 215,83 | 198,75 | 414,58 | 1,0561 | 1,7636
12 | 824,20 | 687,60 | 1191,0 | 29,267 | 217,29 | 197,72 | 415,01 | 1,0612 | 1,7624
13 | 848,90 | 709,75 | 1187,0 | 30,213 | 218,76 | 196,68 | 415,44 | 1,0663 | 1,7613
14 | 874,15 | 732,44 | 1183,1 | 31,186 | 220,23 | 195,63 | 415,86 | 1,0713 | 1,7602
15 | 899,95 | 755,67 | 1179,1 | 32,184 | 221,71 | 194,57 | 416,28 | 1,0764 | 1,7591
16 | 926,32 | 779,46 | 1175,1 | 33,21 | 223,19 | 193,50 | 416,69 | 1,0814 | 1,758
17 | 953,26 | 803,81 | 1171,0 | 34,263 | 224,68 | 192,42 | 417,10 | 1,0865 | 1,757
18 | 980,79 | 828,73 | 1166,9 | 35,344 | 226,17 | 191,33 | 417,50 | 1,0915 | 1,7559
19 | 1008,90 | 854,24 | 1162,8 | 36,454 | 227,66 | 190,23 | 417,89 | 1,0966 | 1,7548
20 | 1037,60 | 880,34 | 1158,7 | 37,594 | 229,16 | 189,12 | 418,28 | 1,1016 | 1,7537
21 | 1066,90 | 907,04 | 1154,5 | 38,765 | 230,67 | 188,00 | 418,67 | 1,1067 | 1,7526
22 | 1096,80 | 934,35 | 1150,3 | 39,967 | 232,18 | 186,86 | 419,04 | 1,1117 | 1,7516
23 | 1127,40 | 962,27 | 1146,1 | 41,201 | 233,69 | 185,72 | 419,41 | 1,1167 | 1,7505
24 | 1158,50 | 990,83 | 1141,8 | 42,469 | 235,21 | 184,56 | 419,77 | 1,1218 | 1,7494
25 | 1190,30 | 1020,00 | 1137,5 | 43,77 | 236,74 | 183,39 | 420,13 | 1,1268 | 1,7483
26 | 1222,80 | 1049,90 | 1133,1 | 45,107 | 238,27 | 182,21 | 420,48 | 1,1318 | 1,7472
27 | 1255,90 | 1080,40 | 1128,8 | 46,479 | 239,81 | 181,01 | 420,82 | 1,1369 | 1,7462
28 | 1289,60 | 1111,50 | 1124,3 | 47,889 | 241,35 | 179,81 | 421,16 | 1,1419 | 1,7451
29 | 1324,00 | 1143,40 | 1119,9 | 49,337 | 242,90 | 178,58 | 421,48 | 1,1469 | 1,744
30 | 1359,10 | 1175,90 | 1115,4 | 50,824 | 244,46 | 177,34 | 421,80 | 1,152 | 1,7429
31 | 1394,90 | 1209,10 | 1110,8 | 52,352 | 246,02 | 176,09 | 422,11 | 1,157 | 1,7418

## Sheet4
Temp. | Pressure | Pressure | spec. Density | spec. Density | spec. Enthalpy | spec. Enthalpy | spec. Enthalpy | spec. Entropy | spec. Entropy
°C | kPa | kPa | kg/m3 | kg/m3 | kJ/kg | kJ/kg | kJ/kg | kJ/kg K | kJ/kg K
| liquid | gas | liquid | gas | liquid | latent | gas | liquid | gas
32 | 1431,40 | 1243,10 | 1106,2 | 53,921 | 247,59 | 174,82 | 422,41 | 1,1621 | 1,7407
33 | 1468,50 | 1277,70 | 1101,6 | 55,534 | 249,17 | 173,54 | 422,71 | 1,1671 | 1,7396
34 | 1506,40 | 1313,10 | 1096,9 | 57,19 | 250,75 | 172,24 | 422,99 | 1,1722 | 1,7385
35 | 1545,00 | 1349,20 | 1092,1 | 58,893 | 252,34 | 170,93 | 423,27 | 1,1772 | 1,7373
36 | 1584,30 | 1386,10 | 1087,4 | 60,643 | 253,94 | 169,59 | 423,53 | 1,1823 | 1,7362
37 | 1624,40 | 1423,70 | 1082,5 | 62,442 | 255,54 | 168,25 | 423,79 | 1,1873 | 1,735
38 | 1665,20 | 1462,10 | 1077,6 | 64,291 | 257,15 | 166,89 | 424,04 | 1,1924 | 1,7339
39 | 1706,70 | 1501,30 | 1072,7 | 66,193 | 258,77 | 165,50 | 424,27 | 1,1975 | 1,7327
40 | 1749,00 | 1541,30 | 1067,7 | 68,148 | 260,40 | 164,10 | 424,50 | 1,2025 | 1,7315
41 | 1792,10 | 1582,10 | 1062,6 | 70,16 | 262,04 | 162,67 | 424,71 | 1,2076 | 1,7303
42 | 1836,00 | 1623,70 | 1057,5 | 72,23 | 263,68 | 161,24 | 424,92 | 1,2127 | 1,7291
43 | 1880,60 | 1666,20 | 1052,3 | 74,359 | 265,34 | 159,77 | 425,11 | 1,2178 | 1,7279
44 | 1926,10 | 1709,50 | 1047,0 | 76,552 | 267,00 | 158,29 | 425,29 | 1,223 | 1,7266
45 | 1972,30 | 1753,60 | 1041,7 | 78,809 | 268,67 | 156,78 | 425,45 | 1,2281 | 1,7254
46 | 2019,40 | 1798,70 | 1036,3 | 81,134 | 270,35 | 155,25 | 425,60 | 1,2332 | 1,7241
47 | 2067,30 | 1844,60 | 1030,8 | 83,529 | 272,04 | 153,70 | 425,74 | 1,2384 | 1,7228
48 | 2116,00 | 1891,40 | 1025,3 | 85,997 | 273,75 | 152,12 | 425,87 | 1,2435 | 1,7215
49 | 2165,60 | 1939,10 | 1019,6 | 88,542 | 275,46 | 150,52 | 425,98 | 1,2487 | 1,7201
50 | 2216,00 | 1987,80 | 1013,9 | 91,166 | 277,18 | 148,89 | 426,07 | 1,2539 | 1,7187
51 | 2267,30 | 2037,40 | 1008,1 | 93,873 | 278,92 | 147,23 | 426,15 | 1,2591 | 1,7173
52 | 2319,40 | 2087,90 | 1002,2 | 96,668 | 280,67 | 145,55 | 426,22 | 1,2643 | 1,7159
53 | 2372,50 | 2139,40 | 996,2 | 99,553 | 282,43 | 143,83 | 426,26 | 1,2696 | 1,7144
54 | 2426,40 | 2191,90 | 990,1 | 102,53 | 284,20 | 142,09 | 426,29 | 1,2748 | 1,7129
55 | 2481,20 | 2245,40 | 983,9 | 105,62 | 285,99 | 140,30 | 426,29 | 1,2801 | 1,7113
56 | 2537,00 | 2300,00 | 977,6 | 108,8 | 287,79 | 138,49 | 426,28 | 1,2854 | 1,7097
57 | 2593,60 | 2355,60 | 971,2 | 112,1 | 289,61 | 136,64 | 426,25 | 1,2908 | 1,7081
58 | 2651,20 | 2412,20 | 964,6 | 115,52 | 291,44 | 134,75 | 426,19 | 1,2961 | 1,7064
59 | 2709,80 | 2469,90 | 957,9 | 119,06 | 293,29 | 132,82 | 426,11 | 1,3015 | 1,7047
60 | 2769,20 | 2528,70 | 951,1 | 122,73 | 295,16 | 130,85 | 426,01 | 1,3069 | 1,7029
61 | 2829,70 | 2588,60 | 944,1 | 126,54 | 297,05 | 128,82 | 425,87 | 1,3124 | 1,7011
62 | 2891,10 | 2649,70 | 936,9 | 130,5 | 298,96 | 126,76 | 425,72 | 1,3179 | 1,6992
63 | 2953,50 | 2711,90 | 929,6 | 134,62 | 300,88 | 124,65 | 425,53 | 1,3235 | 1,6972
64 | 3017,00 | 2775,30 | 922,1 | 138,91 | 302,83 | 122,48 | 425,31 | 1,329 | 1,6952
65 | 3081,40 | 2840,00 | 914,4 | 143,38 | 304,81 | 120,24 | 425,05 | 1,3347 | 1,6931
66 | 3146,80 | 2905,80 | 906,5 | 148,05 | 306,81 | 117,95 | 424,76 | 1,3404 | 1,6909
67 | 3213,30 | 2973,00 | 898,3 | 152,93 | 308,84 | 115,59 | 424,43 | 1,3461 | 1,6886
68 | 3280,80 | 3041,40 | 889,8 | 158,04 | 310,90 | 113,16 | 424,06 | 1,352 | 1,6862
69 | 3349,30 | 3111,20 | 881,1 | 163,39 | 312,99 | 110,66 | 423,65 | 1,3579 | 1,6838
70 | 3418,90 | 3182,30 | 872,1 | 169,03 | 315,12 | 108,06 | 423,18 | 1,3639 | 1,6811
71 | 3489,60 | 3254,90 | 862,7 | 174,96 | 317,29 | 105,37 | 422,66 | 1,3699 | 1,6784
72 | 3561,30 | 3328,90 | 852,9 | 181,22 | 319,51 | 102,56 | 422,07 | 1,3761 | 1,6755
73 | 3634,10 | 3404,40 | 842,7 | 187,86 | 321,77 | 99,65 | 421,42 | 1,3824 | 1,6724
74 | 3708,00 | 3481,40 | 832,0 | 194,92 | 324,09 | 96,61 | 420,70 | 1,3889 | 1,6692
75 | 3783,00 | 3560,10 | 820,8 | 202,44 | 326,48 | 93,41 | 419,89 | 1,3955 | 1,6657
76 | 3859,10 | 3640,50 | 808,8 | 210,51 | 328,94 | 90,04 | 418,98 | 1,4022 | 1,662
77 | 3936,20 | 3722,60 | 796,1 | 219,21 | 331,48 | 86,49 | 417,97 | 1,4092 | 1,658
78 | 4014,40 | 3806,60 | 782,5 | 228,65 | 334,13 | 82,69 | 416,82 | 1,4165 | 1,6536
79 | 4093,60 | 3892,60 | 767,7 | 238,98 | 336,91 | 78,60 | 415,51 | 1,4241 | 1,6489
80 | 4173,80 | 3980,80 | 751,6 | 250,41 | 339,84 | 74,17 | 414,01 | 1,4321 | 1,6436